## BOM
Reference | Value | Footprint | Qty | Notes
CAPACITORS |  |  |  |  | DIP SOCKETS
C1;C3;C8;C10;C11;C12;C13;C14;C15;C16; C17;C18;C19;C20;C21;C22;C23;C24;C26;C27 | 100n | Ceramic capacitor | 20 |  | DIP14 | 2
C2;C4;C30 | 47n | Ceramic capacitor | 3 |  | DIP16 | 3
C5;C9 | 2.2n | Ceramic capacitor | 2 |  | DIP18 | 2
C6 | 10n | Ceramic capacitor | 1 |  | DIP28 | 1
C7 | 2.2u | Electrolytic capacitor | 1 |  | DIP40 | 4
C25 | 100u 25v | Electrolytic capacitor | 1 |  | DIP8 | 3
C28 | 30p | Trimmer | 1
C29;C31 | 220u | Electrolytic capacitor | 2
C32 | 10u | Electrolytic capacitor | 1
DIODES
D1;D2;D3;D4;D6;D7;D8;D9;D10;D11;D12 | 1N4148 | DO-35 | 11
D5 | BAT85 | DO-35 | 1
INTEGRATED CIRCUITS
IC2 | 74F04 | DIP14 | 1
IC8 | 74LS00 | DIP14 | 1
IC3;IC4 | 74LS257 | DIP16 | 2
IC9 | 74LS365 | DIP16 | 1
IC5;IC6 | MEMORY 4464 | DIP18 | 2
IC7 | 28C256 | DIP28 | 1
IC1 | HCS10017 | DIP40 | 1
IC10 | VIA 6522 | DIP40 | 1
IC11 | CPU 6502 | DIP40 | 1
IC15 | AY-3-8910 | DIP40 | 1
IC12 | ICM7555xP | DIP8 | 1
IC14 | LM358 | DIP8 | 1
IC16 | LM386 | DIP8 | 1
IC17 | AD724 | SOIC-16W | 1
VOLTAGE REGULATOR
IC13/IC19 | L7805/L7905 | TO-220-3 | 1
CONNECTORS
J1;J11 | Conn_01x03 | PinHeader_1x03 | 2 | (35 pins total)
J2 | DIN-7 | DIN7 Socket | 1 | Tape
SK1 | DIN-8 | DIN8 Socket | 1 | Video
J3 | Conn_01x14 | PinHeader_1x14 | 1 | Keyboard
J4 | Barrel_Jack | Barrel Jack | 1 | Power
J5 | Conn_Coaxial | RCA Socket | 1 | Composite
J6 | Conn_01x02 | PinHeader_1x02 | 1 | Speaker
J7 | Joystick | PinHeader_1x13 | 1 | Keyboard 2
J9 | Conn_01x12 | PinHeader_1x12 | 1 | Unpopulated
J10 | AudioJack4 | TRRS Socket PJ-322 | 1 | Audio/Video
SV1 | Printer | IDC-Header_2x10 | 1
SV2 | Expansion | IDC-Header_2x17 | 1
RELAY
K1 | SRD-05VDC-SL-C | Relay | 1
CRYSTALS
Q1 | 12MHz | Crystal_HC49-U | 1
Q2 | 4.433619 MHz | Crystal_HC49-U | 1
RESISTORS
R1;R2;R9;R12;R20;R22;R48;R49 | 1k | Resistor | 8
R3 | 220r | Resistor | 1
R4 | 560r | Resistor | 1
R5;R8;R28;R29;R30;R33;R34;R35 | 2k2 | Resistor | 8
R6;R7 | 47k | Resistor | 2
R10;R11;R46 | 22k | Resistor | 3
R13;R14;R16;R17;R19 | 10k | Resistor | 5
R15 | 12k | Resistor | 1
R18;R36 | 100k | Resistor | 2
R21 | 470r | Resistor | 1
R23;R39;R40;R41 | 4k7 | Resistor | 4
R24;R25;R26;R27 | 220r | Resistor | 4
R31;R32 | 1M | Resistor | 2
R37;R38;R42 | 68r | Resistor | 3
R43;R44;R45 | 1k8 | Resistor | 3
R47 | 10r | Resistor | 1
R58 | 75r | Resistor | 1
BUTTON
SW1 | SW_Push | Tact Switch | 1
TRANSISTORS
T1;T3;T5;T8 | 2N3904 | Transistor | 4
T2 | BS170 | Transistor | 1
T4;T6;T7 | BC549B | Transistor | 3
28